## Anfang
2
Calculation of thermal transmittance coefficient Ucw for systems Trigon 50 and Trigon 60 according EN 13 947: 2007
Stand: 01.01.2014

## Ucw_SG
project: | Marina Broom
insulation of profiles: |  |  |  | spacer:
glass thickness: |  | 40 - 48 | mm | U profile:
area: |  |  | m²
Ucw |  |  | W/m²K
no. | qualtity | axis | mullion |  | transom |  | Ucw [W/m²K]
|  |  | left | right | bottom | top
|  |  | l [mm] |  | l [mm]
|  | w [mm] | Uf [W/m²K] |  | Uf [W/m²K]
|  | h [mm] | Yg/p [W/mK] |  | Yg/p [W/mK]
|  | Ug [W/m²K] | nAgraffen |  | nAgraffen
|  |  | YUa / YU[W/mK] |  | YUa / YU[W/mK]
1

## Ucw_PR
project:
glass thickness: |  | 20 - 28 | mm | spacer: |  | standard
insulating strip: |  | PP profile |  | external gasket: |  | divided
panel: |  | ventilated |  | outside: |  | room side:
|  |  |  | spacer: |  | W/mK
area: |  | 9.6 | m²
Ucw |  | 2.0287 | W/m²K
no. | qualtity | axis | mullion |  | transom |  | Ucw [W/m²K]
|  |  | left | right | bottom | top
|  | w [mm] | l [mm] |  | l [mm]
|  | h [mm] | Uf [W/m²K] |  | Uf [W/m²K]
|  | Ug [W/m²K] | Yg [W/mK] |  | Yg [W/mK]
1 | 1 | 1000 | 519 351 | 519 353 | 519 363 | 519 352 | 1.8665
|  | 2400 | 2400 | 2400 | 900 | 900
|  | glass | 2.1 | 2.2 | 2 | 2.1
|  | 1.3 | 0.17 | 0.17 | 0.17 | 0.17
2 | 1 | 1000 | 519 351 | 519 353 | 519 363 | 519 352 | 2.191
|  | 2400 | 2400 | 2400 | 900 | 900
|  | panel | 2.1 | 2.2 | 2 | 2.1
|  | 1.8 | 0.13 | 0.13 | 0.13 | 0.13
3 | 1 | 1000 | 519 351 | 519 353 | 519 363 | 519 352 | 2.191
|  | 2400 | 2400 | 2400 | 900 | 900
|  | panel | 2.1 | 2.2 | 2 | 2.1
|  | 1.8 | 0.13 | 0.13 | 0.13 | 0.13
4 | 1 | 1000 | 519 351 | 519 353 | 519 363 | 519 352 | 1.8665
|  | 2400 | 2400 | 2400 | 900 | 900
|  | glass | 2.1 | 2.2 | 2 | 2.1
|  | 1.3 | 0.17 | 0.17 | 0.17 | 0.17

## Texte (hidden)
deutsch | englisch | französisch
Berechnung des Ucw-Wertes für die Systeme Trigon 50 und Trigon 60 nach EN 13 947: 2007 | Calculation of thermal transmittance coefficient Ucw for systems Trigon 50 and Trigon 60 according EN 13 947: 2007 | Calcul suivant EN 13 947: 2007 des valeurs Ucw pour les systèmes Trigon 50 et Trigon 60
geklebte Konstruktion | structural glazing | construction à vitrage collé
gerahmte Konstruktion | framed construction | construction à vitrage en feuillure
Bauvorhaben: | project: | projet:
Profildämmung: | insulation of profiles: | isolation des profilés:
Abstandshalter: | spacer: | intercalaire:
Glasdicke: | glass thickness: | épaisseur verre
U-Profile: | U profile: | profilé U:
Fläche: | area: | surface:
lfd. Nr. | no. | repère N°
Anzahl | qualtity | nombre:
Achsmaß | axis | entraxe
b [mm] | w [mm] | L [mm]
h [mm] | h [mm] | H [mm]
Pfosten | mullion | meneau
links | left | gauche
rechts | right | droite
Riegel | transom | traverse
unten | bottom | bas
oben | top | haut
Daten löschen | clear data | effacer les données
Bauvorhaben: | project: | projet:
Glasdicke: | glass thickness: | épaisseur verre:
Abstandshalter: | spacer: | intercalaire:
Isolator: | insulating strip: | isolateur:
Außendichtung: | external gasket: | joint extérieur:
Paneel: | panel: | panneau:
außen: | outside: | extérieur:
innen: | room side: | intérieur:
Umleimer: | spacer: | bordure:
Fläche: | area: | surface:
lfd. Nr. | no. | repère n°
Anzahl | qualtity | nombre
Achsmaß | axis | entraxe
b [mm] | w [mm] | L [mm]
h [mm] | h [mm] | H [mm]
Pfosten | mullion | meneau
links | left | gauche
rechts | right | droite
Riegel | transom | traverse
unten | bottom | bas
oben | top | haut
Daten löschen | clear data | effacer les données
System | systeme | système
Pfosten und Riegel | transom and mullion | meneau et traverse
gleiche Geometrie (RR) | same geometry (TT) | même géométrie (M=T)
ungleiche Geometrie | not same geometry | géométrie différente
Gläser | glass units | vitrage
gerahmt | framed | en feuillure
geklebt (SG) | glued (SG) | collé (SG)
Dämmung | insulation | isolation
PP-Distanzsteg | PP insulating webs | isolateur PP
PE-Schaumisolator | PE insulation strips | isolateur mousse PE
PP-Schaumisolator | PP insulation strips | isolateur mousse PP
Dichtung außen | external gasket | joint extérieur
durchgehend | one-piece gasket | coiffant
geteilt | divided gasket | individuel
Glasdicke | glass thickness | épaisseur verre
Profil | profile | profilé
links | left | gauche
rechts | right | droite
unten | bottom | bas
oben | top | haut
Füllung | infill | remplissage
Glas | glass | vitrage
Zweifachglas | double glazing | double vitrage
Dreifachglas | triple glazing | triple vitrage
Randverbund | glass edge | intercalaire
Standard | standard | standard
Edelstahl | stainless steel | acier inoxydable
Paneel | panel | panneau
hinterlüftet | ventilated | ventilé
Vollpaneel | stepped panel | compact
außen | outside | extérieur
innen | room side | intérieur
Aluminium | aluminium | aluminium
Glas | glass | vitrage
Stahl | steel | acier
Einspannfenster | interlocking elements | fenêtre à insérer
Achsmaße / Anzahl | axis / quantity | entraxes / nombre
Anzahl | qualtity | nombre
Stück | pieces | pièce
Übernehmen | accept | copier
Drucken | print | imprimer
Ende | end | fin
U-Profil | U profile | profilé U
durchlaufend | continuous | filant
10 cm Stücke | 10 cm pieces | pièces de 10 cm
Anzahl Agraffen | quantity of toggles | nombre d'ancrage
Abstand [cm] | distance [cm] | espacement [cm]
horizontal | horizontal | horizontal
vertikal | vertical | vertical
Absturz sichernd | against falling out | sécurité à la chute
Einsatzelemente | infill units | élément à incorporer
lichte Breite | horizontal clearance | largeur libre
lichte Höhe | vertical clearance | hauteur libre
Fenster | window | fenêtre
auswärts | outwards | extérieur
Blendrahmen | frame profile | cadre dormant
Flügelrahmen | sash profile | cadre ouvrant
umgreifende Leiste | with frame | serrage contournant
geklebte Gläser | glued glazing | vitrages collés
spritzchromatiert | spray chromating | prétraitement par aspersion
tauchchromatiert | dip chromating | prétraitement par immersion
zweifarbig | two colour | deux couleurs
mit Einschiebling | with insulation inserts | avec thermo-bouclier
ohne Einschiebling | without insulation inserts | sans thermo-bouclier
Glasfalzdämmung | glass rebate insulation | thermo-bouclier de feuillure
Dichtung mit Lippen | lip gasket | joint avec fanons
koextrudierte Mitteldichtung | co-extruded centre gasket | joint médian coextrudé
Standard-Mitteldichtung | standard centre gasket | joint médian standard
Fehlende Eingabe: | missing information concerning: | défaut de saisie
Fassadensystem | facade system | système de façade
Pfosten- und Riegelgeometrie | mullion and transom geometry | géométrie meneau et traverse
Befestigung der Gläser | fixing of glass units | tenue des vitrages
Isolierzone | insulation of profiles | profilé d'isolation
Art der äußeren Dichtung | kind of external gasket | type de joint extérieur
Dicke der Füllung | thickness if infills | épaisseur du remplissage
Profilnummern | article numbers of profiles | référence profilé
Füllungsart | kind of infills | méthode de remplissage
Ug oder Scheibenaufbau | Ug or composition of glass unit | Ug ou composition du vitrage
Isolierglas-Randverbund | glass edge | intercalaire vitrage isolant
Up-Wert | Up value | valeur Up
Paneelart | kind of panel | type de panneau
Paneel-Umleimer | panel edge | bordure de panneau
äußere Schale des Paneels | outer coverage of panel | face extérieure du panneau
innere Schale des Paneels | inside coverage of panel | face intérieure du panneau
Anzahl oder Abmessung der Elemente | quantity or size of facade unit | nombre ou dimension des éléments
Glas | glass | verre
Paneel | panel | panneau
Fenster | window | fenêtre
Ug-Wert und Randverbund | Ug value and glass egde | valeur Ug et intercalaire
PP-Steg | PP profile | profilé PP
PE-Schaum | PE foam | mousse PE
PP-Schaum | PP foam | mousse PP
durchgehend | one-piece | filant
geteilt | divided | ponctuel
Berechnung mit Vollpaneel nicht möglich | Calculation not possible with stepped panel | calcul non réalisable avec un panneau plein
neues Projekt | new project | nouveau projet
altes Projekt bearbeiten | complete existing calculation | retour sur projet précédent

## Profile
VF 50 |  |  | VF 50 RR |  |  | VF 60 |  |  | VF 60 RR
Profil | Iy [cm4] | t [mm] | Profil | Iy [cm4] | t [mm] | Profil | Iy [cm4] | t [mm] | Profil | Iy [cm4] | t [mm]
519 101 |  | 76.5 | 519 350 | 18 | 50 | 523 101 |  | 76.5 | 523 351 | 51 | 73.5
519 102 |  | 103.5 | 519 351 | 47 | 73.5 | 523 102 |  | 103.5 | 523 353 | 230 | 133.5
519 103 |  | 136.5 | 519 352 | 103 | 100.5 | 523 103 |  | 136.5 | 523 356 | 633 | 193.5
519 104 |  | 196 | 519 353 | 211 | 133.5 | 523 104 |  | 196
519 105 |  | 166.5 | 519 354 | 349 | 163.5 | 523 105 |  | 166.5 | 523 151 | 24 | 73.5
|  |  | 519 355 | 667 | 193.5 |  |  |  | 523 152 | 45 | 73.5
|  |  | 519 356 | 589 | 193.5 |  |  |  | 523 155 | 140 | 133.5
|  |  | 519 357 | 163 | 120 |  |  |  | 523 156 | 219 | 133.5
|  |  | 519 358 | 282 | 150 |  |  |  | 523 159 | 398 | 193.5
|  |  | 519 359 | 1787 | 263.5 |  |  |  | 523 160 | 574 | 193.5
|  |  | 519 361 | 46 | 73.5
|  |  | 519 363 | 217 | 133.5 |  |  |  | 524 115 | 55 | 125
|  |  | 519 366 | 588 | 193.5 |  |  |  | 524 123 |  | 166.5
|  |  | 519 151 | 23 | 73.5
|  |  | 519 152 | 41 | 73.5
|  |  | 519 153 | 56 | 100.5
|  |  | 519 154 | 93 | 100.5
|  |  | 519 155 | 132 | 133.5
|  |  | 519 156 | 202 | 133.5
|  |  | 519 161 | 98 | 120
|  |  | 519 162 | 153 | 120
|  |  | 519 163 | 184 | 150
|  |  | 519 164 | 275 | 150
|  |  | 519 157 | 236 | 163.5
|  |  | 519 158 | 344 | 163.5
|  |  | 519 159 | 380 | 193.5
|  |  | 519 160 | 536 | 193.5
519 300 | 15.4 | 32 | 519 350 | 18 | 50 | 523 301 | 35.9 | 73.5 | 523 351 | 51 | 73.5
519 301 | 23.6 | 73.5 | 519 351 | 47 | 73.5 | 523 302 | 46.2 | 100.5 | 523 353 | 230 | 133.5
519 302 | 30.7 | 100.5 | 519 361 | 46 | 73.5 | 523 303 | 58.9 | 133.5 | 523 356 | 633 | 193.5
519 303 | 39.3 | 133.5 | 519 352 | 103 | 100.5 | 523 312 |  | 18
519 312 | 8.6 | 18 | 519 353 | 211 | 133.5 |  |  |  | 524 123 |  | 166.5
519 330 | 11.3 | 32 | 519 363 | 217 | 133.5
519 340 | 12.6 | 50 | 519 354 | 349 | 163.5
|  |  | 519 355 | 667 | 193.5
|  |  | 519 356 | 589 | 193.5
|  |  | 519 366 | 588 | 193.5
|  |  | 519 357 | 163 | 120
|  |  | 519 358 | 282 | 150
HUECK 1.0
Profile BR | Binnen | b | Profile FR | Binnen | b
510 110 | 33 | 26.5 | 510 200 | 64 | 20.5
510 114 | 49 | 25 | 510 201 | 69 | 25.5
519 500 | 40 | 10 | 510 202 | 88.5 | 45
|  |  | 510 205 | 51 | 26
|  |  | 519 200 | 29.5 | 13
HUECK 1.0 IF
Profile BR | Binnen | b | Profile FR | Binnen | b
510 173 | 33 | 26.5 | 510 270 | 50 | 16.5
510 174 | 22.5 | 16.5 | 510 271 | 55 | 16.5
510 175 | 28.5 | 21.5
510 176 | 22.5 | 16.5
510 177 | 28.5 | 22.5
72 E
Profile BR | Binnen | b | Profile FR | Binnen | b
76 014 0 | 48 | 17.5 | 76 900 0 | 43 | 22.7
76 017 0 | 60 | 31.5 | 76 902 0 | 48 | 27.7
|  |  | 76 903 0 | 48 | 27.7
|  |  | 76 904 0 | 58 | 37.7
|  |  | 78 001 0 | 31 | 13.7
72 E IF | IF
Profile BR | Binnen | b | Profile FR | Binnen | b
76 057 0 | 84 | 31.5 | 76 941 0 | 9 | 16.7
78 063 0 | 70 | 17.5 | 76 942 0 | 9 | 16.7
|  |  | 76 943 0 | 9 | 16.7
77 XL
Profile BR | Binnen | b | Profile FR | Binnen | b
803 120 | 55 | 23.7 | 803 240 | 33 | 19.25
803 160 | 55 | 23.7 | 803 250 | 38 | 24.75
|  |  | 803 260 | 58.5 | 44.75
77 L
Profile BR | Binnen | b | Profile FR | Binnen | b
803 120 | 55 | 23.7 | 803 200 | 33 | 19.4
803 160 | 55 | 23.7 | 803 210 | 38 | 24.4
|  |  | 803 220 | 58.5 | 44.9
77 L IF | IF
Profile BR | Binnen | b | Profile FR | Binnen | b
804 000 | 68.5 | 17.5 | 804 200 | -5 | 9.75
804 010 | 68.5 | 17.5 | 804 210 | -5 | 9.75
|  |  | 804 220 | -5 | 9.75
77 L auswärts | ausw
Profile BR | Binnen | b | Profile FR | Binnen | b
803 900 | 55 | 24 | 803 230 | 56 | 33
803 910 | 55 | 24
65 M
Profile BR | Binnen | b | Profile FR | Binnen | b
806 120 | 55 | 23.7 | 806 200 | 33 | 19.4
806 160 | 55 | 23.7 | 806 210 | 38 | 24.4
|  |  | 806 220 | 58.5 | 44.9
65 M IF | IF
Profile BR | Binnen | b | Profile FR | Binnen | b
807 000 | 68.5 | 17.5 | 807 200 | -5 | 9.75
807 010 | 68.5 | 17.5 | 807 210 | -5 | 9.75
|  |  | 807 220 | -5 | 9.75
65 M auswärts | ausw
Profile BR | Binnen | b | Profile FR | Binnen | b
806 900 | 55 | 24 | 806 230 | 56 | 33
806 910 | 55 | 24
Lambda 110 | ausw
Profile BR | Binnen | b | Profile FR | Binnen | b
519 513 |  | 46 | 519 201 |  | 28